## Sheet1
| PRODUCT DESCRIPTION | PRODUCT | FINISH |  | DATE | REV | F8 REFERENCE
| 900 WISHBONE ARM MOUNT ASSY (PHL965) | AR-RB1026L | BLACK 黑色 |  | 2026-01-23 | 04 | LPA77-696
ITEM | DESCRIPTION | PART No. | FINISH | BAG LETTER | QTY | REV | F8 PART No. | ITEM LETTER
1 | WALL BRKT AND ARM WITH TRACK LABEL | N/A |  |  | 1 | N/A
1.1 | WALL BRKT AND ARM ASSY | 6660-A |  |  | 1 | 01 | N/A | A
1.1.1 | WALL BRKT ASSY | 6660-B |  |  | 1 | May-07-22 | LPA77-696-B01
1.1.1.1 | WALL BRKT | 6660-1 | FINE TEXTURE BLACK PC / 喷塑砂纹黑 |  | 1 | May-07-22 | LPA77-696-L009
1.1.1.2 | WALL BRKT BRACE | 6660-2 | FINE TEXTURE BLACK PC / 喷塑砂纹黑 |  | 2 | May-06-22 | LPA77-696-L010
1.1.1.3 | Ø5x10LG MUSHROOM HEAD BREAK MANDREL BLIND RIVET | 401145 | CLEAR ANODIZED ALUMINUM / 铝合金本色 |  | 4 | N/A | GB131010
1.1.2 | ARM ASSY | 6660-E |  |  | 2 | May-07-22 | LPA77-696-B02
1.1.2.1 | REAR ARM WELDED ASSY | 6660-C | FINE TEXTURE BLACK PC / 喷塑砂纹黑 |  | 2 | Apr-17-22 | LPA77-696-B05
1.1.2.1.1 | REAR ARM TUBE | 6660-4 |  |  | 1 | Apr-12-22 | LPA77-696-L002
1.1.2.1.2 | PIVOT TUBE | 6660-6 |  |  | 1 | Nov-11-19 | LPA49-483XLD-L004
1.1.2.1.3 | PIVOT_TUBE | 6660-7 |  |  | 1 | Nov-07-19 | LPA49-483XLD-L005
1.1.2.2 | FRONT ARM WELDED ASSY | 6660-D | FINE TEXTURE BLACK PC/喷塑砂纹黑 |  | 1 | May-17-22 | LPA77-696-B04
1.1.2.2.1 | FRONT ARM TUBE | 6660-3 |  |  | 1 | May-07-22 | LPA77-696-L001
1.1.2.2.2 | PIVOT TUBE | 6660-6 |  |  | 1 | Nov-11-19 | LPA49-483XLD-L004
1.1.2.2.3 | PIVOT TUBE | 6660-5 |  |  | 1 | Apr-17-22 | LPA77-696-L014
1.1.2.3 | PIVOT WASHER | 6660-10 | ZP+BP / 电镀 黑锌 |  | 2 | Jan-13-16 | PLB-WA3A-L009
1.1.2.4 | PIVOT PIN | 6660-8 | BZP / 电镀 蓝白锌 |  | 1 | Nov-11-19 | LPA49-483XLD-L008
1.1.2.5 | PIVOT CAP | 6660-9 | BLACK / 细砂纹（YS20047）黑色 |  | 2 | Apr-17-22 | LPA49-443-L07
1.1.2.6 | M10 WASHER (GRADE A GB-T 97.1-2002) | 440232 | ZP+BP / 电镀 黑锌 |  | 2 | N/A | LV-N-L008
1.1.2.7 | M10x16LG SOCKET BUTTON HEAD SCREW | 401146 | 8.8 ZP+BP / 电镀 黑锌 |  | 2 | N/A | GB031118
1.1.2.8 | CABLE CLIP | 6660-12 | BLACK / 细砂纹（YS20047）黑色 |  | 1 | Apr-16-22 | LPA77-696-L003
1.1.2.9 | M4x6LG POZI PAN HEAD SCREW | 400743 | 4.8 ZP+BP / 电镀 黑锌 |  | 2 | N/A | GB030205
1.1.3 | M10x25O/Dx2THK WASHER | 6660-13 | ZP+BP / 电镀 黑锌 |  | 8 | Oct-23-14 | AD021193
1.1.4 | M10x90LG HEX HEAD BOLT (ISO 4016) | 401147 | 8.8 ZP+BP / 电镀 黑锌 |  | 4 | N/A | GB032311
1.1.5 | M10 TYPE-T NYLOC NUT | 400465 | ZP+BP / 电镀 黑锌 |  | 6 | N/A | GB020001
1.1.6 | TILT MECH ASSY | 6660-F |  |  | 1 | May-07-22 | LPA77-696-B06
1.1.6.1 | TILT MECH PIVOT BRKT | 6660-15 | FINE TEXTURE BLACK PC / 喷塑砂纹黑 |  | 1 | Apr-12-22 | LPA77-696-L004
1.1.6.2 | TILT MECH TILT BRKT | 6660-16 | FINE TEXTURE BLACK PC / 喷塑砂纹黑 |  | 1 | Apr-12-22 | LPA77-696-L005
1.1.6.3 | M6x18LG COACH BOLT (GRADE B GB-T801-1998) | 401150 | 8.8 ZP+BP / 电镀 黑锌 |  | 4 | N/A | GB011081
1.1.6.4 | SLIDE BUSH | 6660-17 | BLACK / 细砂纹黑色 |  | 4 | Dec-01-14 | LPA49-466-L09
1.1.6.5 | SLIDE WASHER | 6660-18 | BLACK / 细砂纹黑色 |  | 4 | Oct-21-24 | GB041108
1.1.6.6 | M6x16ODx1.6THK WASHER | 6660-19 | ZP+BP / 电镀 黑锌 |  | 4 | Apr-12-22 | GB040025
1.1.6.7 | M6 TYPE-T NYLOC NUT | 400253 | ZP+BP / 电镀 黑锌 |  | 4 | N/A | GB020023
1.1.7 | M10x85LG HEX HEAD SET SCREW (ISO 4017) | 401148 | 8.8 ZP+BP / 电镀 黑锌 |  | 2 | N/A | GB011198
1.1.8 | PIVOT WASHER | 6660-14 | BLACK / 光面黑色 |  | 4 | Nov-04-16 | LPA57-443-L015
1.1.9 | VESA FRAME ASSY | 6660-G |  |  | 1 | 01 | N/A
1.1.9.1 | VESA SUPPORT PANEL | 6660-21 | FINE TEXTURE BLACK PC / 喷塑砂纹黑 |  | 1 | Apr-15-22 | LPA77-696-L006
1.1.9.2 | M5x10LG SOCKET BUTTON HEAD SCREW | 400971 | 8.8 ZP+BP / 电镀 黑锌 |  | 4 | N/A | GB030037
1.1.9.3 | HORZ VESA BAR | 6660-23 | FINE TEXTURE BLACK PC / 喷塑砂纹黑 |  | 2 | Apr-12-22 | LPA77-696-L007
1.1.9.4 | VESA FRAME CONNECTING BRKT | 6660-24 | FINE TEXTURE BLACK PC / 喷塑砂纹黑 |  | 2 | Apr-12-22 | LPA77-696-L012
1.1.9.5 | M5x20LG POZI CSK HEAD SCREW | 400946 | 4.8 ZP+BP / 电镀 黑锌 |  | 4 | N/A | GB030159
1.1.10 | M6x16LG COACH BOLT (GRADE B GB-T801-1998) | 6660-22 | 8.8 ZP+BP / 电镀 黑锌 |  | 4 | N/A | GB/T801-1998
1.1.11 | LEVEL PACK WASHER | 6660-31 | BLACK / 细砂纹（YS20047）黑色 |  | 8 | Apr-28-14 | LPA13-482-L08
1.1.12 | M6x16ODx1.6THK WASHER | 6660-19 | ZP+BP / 电镀 黑锌 |  | 4 | Apr-12-22 | GB040025
1.1.13 | M6 TYPE-T NYLOC NUT | 400253 | ZP+BP / 电镀 黑锌 |  | 4 | N/A | GB020023
1.2 | TRACK LABEL (ADHEAR TO REAR OF 6660-1) | (464631) |  |  | 1 | 00 | N/A
2 | VESA BRKT LH ASSY | 6660-H |  |  | 1 | May-07-22 | LPA77-696-B03 | B1
2.1 | 600 VESA BRKT | 6660-26 | FINE TEXTURE BLACK PC/喷塑砂纹黑 |  | 1 | Apr-15-22 | LPA77-696-L013
2.2 | LOCK PLATE | 6660-28 | FINE TEXTURE BLACK PC/喷塑砂纹黑 |  | 1 | May-07-22 | LPA49-443-L09
2.3 | M4x8LG KNOB | 6660-30 | BLACK / 黑 |  | 1 | Oct-21-24 | GB031087
2.4 | LOCK PLATE WASHER | 6660-29 | BLACK / 细砂纹（YS20047）黑色 |  | 1 | Apr-28-14 | D4-SULIAODIANPIAN
2.5 | Ø4x8LG MUSHROOM HEAD BREAK MANDREL BLIND RIVET | 401149 | CLEAR ANODIZED ALUMINUM / 铝合金本色 |  | 1 | N/A | GB131137
2.6 | INTERFACING HOOK | 6660-27 | BLACK / 细砂纹黑色 |  | 2 | Nov-26-14 | LPA49-443-L21
3 | VESA BRKT RH ASSY | 6660-I |  |  | 1 | May-07-22 | LPA77-696-B08 | B2
3.1 | 600 VESA BRKT | 6660-26 | FINE TEXTURE BLACK PC/喷塑砂纹黑 |  | 1 | Apr-15-22 | LPA77-696-L013
3.2 | LOCK PLATE | 6660-28 | FINE TEXTURE BLACK PC/喷塑砂纹黑 |  | 1 | May-07-22 | LPA49-443-L09
3.3 | M4x8LG KNOB | 6660-30 | BLACK / 黑 |  | 1 | Oct-21-24 | GB031087
3.4 | LOCK PLATE WASHER | 6660-29 | BLACK / 细砂纹（YS20047）黑色 |  | 1 | Apr-28-14 | D4-SULIAODIANPIAN
3.5 | Ø4x8LG MUSHROOM HEAD BREAK MANDREL BLIND RIVET | 401149 | CLEAR ANODIZED ALUMINUM / 铝合金本色 |  | 1 | N/A | GB131137
3.6 | INTERFACING HOOK | 6660-27 | BLACK / 细砂纹黑色 |  | 2 | Nov-26-14 | LPA49-443-L21
4 | BAGGED VESA FRAME COVERS | N/A |  |  | 1 | N/A
4.1 | VESA FRAME COVER | 6660-25 | BLACK / 细砂纹（YS20047）黑色 |  | 2 | Apr-12-22 | LPA77-696-L011 | C
4.2 | PLAIN 0.04mm THK POLYETHYLENE BAG | N/A | TRANSPARENT |  | 1 | N/A
4 | TV FIXINGS KIT | N/A |  |  | 1 | N/A
4.1 | M6x16LG POZI PAN HEAD SCREW | 400457 | 4.8 BZP / 电镀 蓝白锌 | J1 | 4 | N/A | GB/T823-1988
4.2 | M6x30LG POZI PAN HEAD SCREW | 400652 | 4.8 BZP / 电镀 蓝白锌 | J2 | 4 | N/A | GB/T823-1988
4.3 | M8x25LG POZI PAN HEAD SCREW | 400551 | 4.8 BZP / 电镀 蓝白锌 | J3 | 4 | N/A | GB/T823-1988
4.4 | M8x50LG POZI PAN HEAD SCREW | 400692 | 4.8 BZP / 电镀 蓝白锌 | J4 | 4 | N/A | GB/T823-1988
4.5 | M8 WASHER (GRADE A GB-T 97.1-2002) | 440224 | BZP / 电镀 蓝白锌 | K | 4 | N/A | GB/T97.1-2002
4.6 | 5mm TV SPACER (8.4I/Dx15O/D) | 6630-26 |  | L1 | 8 | May-22-14 | AD011006
4.7 | 15mm TV SPACER (8.4I/Dx15O/D) | 6630-27 |  | L2 | 4 | May-22-14 | AD011007
4.8 | 0.3125in x 90mm LG TYPE AB HEX HEAD SCREW | 401144 | BZP / 电镀 蓝白锌 | W1 | 6 | Sep-18-24 | GB031043
4.9 | 12x60LG WALL PLUG | 481804 |  | W2 | 6 | Sep-18-24 | AD161022
4.10 | M8x20O/Dx1.5THK PLAIN WASHER | 6654-34 | BZP / 电镀 蓝白锌 | W3 | 6 | Sep-18-24 | GB040032
4.11 | PRINTED COMPARTMENTALISED FIXING BAG (STD BASIC) | (471589) |  |  | 1 | 00
6 | HOOK & LOOP CABLE TIE (CONNECTED TOGETHER) | 6660-34 | BLACK |  | 4 | Mar-19-01 | 37145-FS12-46F-01-L001 | P
7 | PHL965 GENERIC INSTRUCTION LEAFLET (EN/SP/FC) | 472388 |  |  | 1 | 00
8 | WALL TEMPLATE | 6660-32 |  |  | 1 | Aug-30-22 | LPA77
9 | PHL965 FITTINGS SET | 420205 |  |  | 1 | Aug-30-22 | PKG LPA77-696_240924
9.1 | PROTECTOR CARD 1 (100% RECYCLED) | N/A |  |  | 2 | N/A | LPA77-463-P01
9.2 | 140L CELLULAR BOARD ASSY (100% RECYCLED) | N/A |  |  | 1 | N/A | LPA77-463-P04
9.3 | 230L CELLULAR BOARD ASSY (100% RECYCLED) | N/A |  |  | 1 | N/A | LPA77-483-P01
9.4 | VESA ADAPTER BOX (100% RECYCLED) | N/A |  |  | 1 | N/A | LPA77-696-P01
10 | PHL965 ADDITIONAL FITTINGS SET | N/A |  |  | 1 | N/A
10.1 | FIXING KIT BOX (100% RECYCLED) | 6660-35 |  |  | 2 | Dec-13-23 | LPA77-696-P02
10.2 | PROTECTOR CARD 3 (100% RECYCLED) | 6660-36 |  |  | 1 | Dec-13-23 | LPA77-696(01602)-P01
11 | AR-RB1026LBOX ASSY | 701645 |  |  | 1 | --
11.1 | AR-RB1026L 1C BROWN BOX | 472658 |  |  | 1 | --
11.2 | AR-RB1026L BARCODE LABEL | 472679 |  |  | 1 | --
11.3 | AR-RB1026L YELLOW CAT No LABEL | 472660 |  |  | 2 | --
12 | Ø50mm CLEAR PP SEAL LABEL | 471842 |  |  | 2 | N/A
13 | ARGOS OUTER BOX ASSY | (700721) |  |  | 1 | 00
13.1 | OUTER CARTON (ARGOS) | (468432) |  |  | 1 | 00
13.2 | AR-RB1026L BREAK PACK LABEL | 472662 |  |  | 1 | --
14 | CLEAR CELLOPHANE TAPE (OUTER CARTON) | N/A |  |  | AS REQUIRED | N/A